## HL-HLZ-compression-S355-Eurocod
Eurocode 3 - Annexes nationales français (EN 1993-1-1:2005, EN 10365)
Poutrelles à trés larges ailes - HL et HLZ, Résistance à la compression axiale pour: S355/HISTAR®355
Désignation du profilé |  |  | Résistance à la compression Nb,y,Rd, Nb,z,Rd, Nb,T,Rd (kN) pour les longueurs de flambement (m)
|  | Axe | 1,0 | 1,5 | 2,0 | 2,5 | 3,0 | 3,5 | 4,0 | 5,0 | 6,0 | 7,0 | 8,0 | 9,0 | 10,0 | 11,0 | 12,0 | 13,0 | 14,0
HLZ 1100 D | * | Nb,y,Rd | 19 200 | 19 200 | 19 200 | 19 200 | 19 200 | 19 200 | 19 200 | 19 200 | 19 200 | 19 200 | 19 100 | 19 000 | 18 900 | 18 800 | 18 600 | 18 500 | 18 400
|  | Nb,z,Rd | 19 200 | 19 200 | 18 900 | 18 400 | 18 000 | 17 500 | 17 000 | 15 800 | 14 500 | 13 400 | 11 700 | 10 100 | 8 730 | 7 550 | 6 560 | 5 740 | 5 050
|  | Nb,T,Rd | 19 200 | 19 200 | 19 100 | 18 700 | 18 300 | 17 900 | 17 500 | 16 700 | 15 900 | 15 000 | 14 100 | 13 300 | 12 500 | 11 800 | 11 200 | 10 700 | 10 200
HLZ 1100 C | * | Nb,y,Rd | 18 100 | 18 100 | 18 100 | 18 100 | 18 100 | 18 100 | 18 100 | 18 100 | 18 100 | 18 100 | 18 000 | 17 900 | 17 700 | 17 600 | 17 500 | 17 400 | 17 200
|  | Nb,z,Rd | 18 100 | 18 100 | 17 700 | 17 300 | 16 900 | 16 400 | 15 900 | 14 800 | 13 600 | 12 700 | 11 000 | 9 530 | 8 210 | 7 100 | 6 170 | 5 390 | 4 750
|  | Nb,T,Rd | 18 100 | 18 100 | 17 900 | 17 600 | 17 200 | 16 800 | 16 500 | 15 700 | 14 900 | 14 000 | 13 200 | 12 400 | 11 600 | 10 900 | 10 300 | 9 790 | 9 330
HLZ 1100 B | * | Nb,y,Rd | 16 900 | 16 900 | 16 900 | 16 900 | 16 900 | 16 900 | 16 900 | 16 900 | 16 900 | 16 900 | 16 800 | 16 700 | 16 600 | 16 500 | 16 400 | 16 300 | 16 200
|  | Nb,z,Rd | 16 900 | 16 900 | 16 600 | 16 200 | 15 800 | 15 400 | 14 900 | 13 900 | 12 700 | 11 400 | 10 400 | 8 950 | 7 710 | 6 660 | 5 780 | 5 060 | 4 450
|  | Nb,T,Rd | 16 900 | 16 900 | 16 800 | 16 400 | 16 100 | 15 700 | 15 400 | 14 600 | 13 900 | 13 000 | 12 200 | 11 400 | 10 700 | 10 000 | 9 450 | 8 930 | 8 480
HLZ 1100 A | * | Nb,y,Rd | 16 300 | 16 300 | 16 300 | 16 300 | 16 300 | 16 300 | 16 300 | 16 300 | 16 300 | 16 300 | 16 200 | 16 100 | 16 000 | 15 900 | 15 800 | 15 600 | 15 500
|  | Nb,z,Rd | 16 300 | 16 300 | 15 900 | 15 600 | 15 200 | 14 700 | 14 300 | 13 300 | 12 100 | 10 800 | 9 830 | 8 460 | 7 270 | 6 270 | 5 440 | 4 750 | 4 180
|  | Nb,T,Rd | 16 300 | 16 300 | 16 100 | 15 800 | 15 500 | 15 100 | 14 800 | 14 000 | 13 300 | 12 500 | 11 600 | 10 900 | 10 100 | 9 460 | 8 870 | 8 360 | 7 920
HL 1100 x 607 | + | Nb,y,Rd | 27 400 | 27 400 | 27 400 | 27 400 | 27 400 | 27 400 | 27 400 | 27 400 | 27 400 | 27 400 | 27 200 | 26 900 | 26 600 | 26 300 | 26 000 | 25 700 | 25 400
|  | Nb,z,Rd | 27 400 | 27 200 | 26 200 | 25 200 | 24 100 | 23 000 | 21 900 | 19 500 | 17 000 | 14 600 | 12 400 | 10 600 | 9 100 | 7 840 | 6 810 | 5 960 | 5 250
|  | Nb,T,Rd | 27 400 | 27 400 | 26 800 | 26 100 | 25 300 | 24 500 | 23 800 | 22 400 | 21 200 | 20 100 | 19 100 | 18 300 | 17 600 | 17 000 | 16 500 | 16 000 | 15 700
HL 1100 x 548 | +* | Nb,y,Rd | 24 400 | 24 400 | 24 400 | 24 400 | 24 400 | 24 400 | 24 400 | 24 400 | 24 400 | 24 400 | 24 400 | 24 300 | 24 000 | 23 800 | 23 500 | 23 200 | 22 900
|  | Nb,z,Rd | 24 400 | 24 400 | 23 600 | 22 700 | 21 700 | 20 700 | 19 700 | 17 500 | 15 200 | 13 100 | 11 100 | 9 490 | 8 120 | 7 000 | 6 070 | 5 310 | 4 680
|  | Nb,T,Rd | 24 200 | 24 200 | 23 700 | 23 000 | 22 300 | 21 600 | 21 000 | 19 700 | 18 500 | 17 500 | 16 500 | 15 700 | 15 000 | 14 400 | 13 900 | 13 500 | 13 100
HL 1100 R | +* | Nb,y,Rd | 21 700 | 21 700 | 21 700 | 21 700 | 21 700 | 21 700 | 21 700 | 21 700 | 21 700 | 21 700 | 21 500 | 21 200 | 21 000 | 20 800 | 20 600 | 20 300 | 20 100
|  | Nb,z,Rd | 21 700 | 21 500 | 20 700 | 19 900 | 19 700 | 18 800 | 17 800 | 15 800 | 13 700 | 11 700 | 9 950 | 8 460 | 7 240 | 6 230 | 5 400 | 4 720 | 4 160
|  | Nb,T,Rd | 21 700 | 21 700 | 21 200 | 20 600 | 19 900 | 19 300 | 18 700 | 17 500 | 16 400 | 15 400 | 14 400 | 13 600 | 12 900 | 12 300 | 11 800 | 11 400 | 11 100
HL 1100 M | * | Nb,y,Rd | 18 100 | 18 100 | 18 100 | 18 100 | 18 100 | 18 100 | 18 100 | 18 100 | 18 100 | 18 100 | 18 000 | 17 900 | 17 800 | 17 700 | 17 600 | 17 400 | 17 300
|  | Nb,z,Rd | 18 100 | 18 000 | 17 600 | 17 100 | 16 600 | 16 000 | 15 400 | 14 100 | 13 000 | 11 200 | 9 540 | 8 060 | 6 850 | 5 860 | 5 050 | 4 400 | 3 850
|  | Nb,T,Rd | 18 100 | 18 100 | 17 800 | 17 500 | 17 100 | 16 700 | 16 300 | 15 500 | 14 600 | 13 800 | 13 000 | 12 200 | 11 500 | 10 900 | 10 400 | 9 950 | 9 560
HL 1100 B | * | Nb,y,Rd | 16 000 | 16 000 | 16 000 | 16 000 | 16 000 | 16 000 | 16 000 | 16 000 | 16 000 | 16 000 | 15 900 | 15 800 | 15 700 | 15 600 | 15 500 | 15 400 | 15 300
|  | Nb,z,Rd | 16 000 | 15 900 | 15 500 | 15 100 | 14 600 | 14 100 | 13 600 | 12 400 | 11 000 | 9 860 | 8 480 | 7 160 | 6 080 | 5 190 | 4 480 | 3 890 | 3 410
|  | Nb,T,Rd | 16 000 | 16 000 | 15 700 | 15 400 | 15 000 | 14 700 | 14 300 | 13 600 | 12 800 | 12 000 | 11 200 | 10 500 | 9 860 | 9 280 | 8 770 | 8 340 | 7 960
HL 1100 A | * | Nb,y,Rd | 13 600 | 13 600 | 13 600 | 13 600 | 13 600 | 13 600 | 13 600 | 13 600 | 13 600 | 13 600 | 13 600 | 13 500 | 13 400 | 13 300 | 13 200 | 13 100 | 13 000
|  | Nb,z,Rd | 13 600 | 13 600 | 13 200 | 12 900 | 12 500 | 12 100 | 11 600 | 10 600 | 9 450 | 8 210 | 7 030 | 6 190 | 5 250 | 4 480 | 3 860 | 3 360 | 2 940
|  | Nb,T,Rd | 13 600 | 13 600 | 13 400 | 13 100 | 12 800 | 12 600 | 12 200 | 11 600 | 10 900 | 10 200 | 9 440 | 8 760 | 8 130 | 7 580 | 7 100 | 6 680 | 6 320
HL 1000 x 976 | + | Nb,y,Rd | 44 100 | 44 100 | 44 100 | 44 100 | 44 100 | 44 100 | 44 100 | 44 100 | 44 100 | 43 900 | 43 400 | 43 000 | 42 500 | 42 000 | 41 500 | 41 000 | 40 400
|  | Nb,z,Rd | 44 100 | 44 000 | 42 500 | 41 000 | 39 500 | 37 900 | 36 300 | 32 800 | 29 100 | 25 400 | 22 000 | 19 000 | 16 400 | 14 200 | 12 400 | 10 900 | 9 640
|  | Nb,T,Rd | 44 100 | 44 100 | 43 600 | 42 500 | 41 600 | 40 700 | 39 900 | 38 600 | 37 500 | 36 700 | 36 000 | 35 500 | 35 100 | 34 800 | 34 500 | 34 300 | 34 100
HL 1000 x 883 | + | Nb,y,Rd | 39 900 | 39 900 | 39 900 | 39 900 | 39 900 | 39 900 | 39 900 | 39 900 | 39 900 | 39 800 | 39 300 | 38 900 | 38 500 | 38 000 | 37 600 | 37 100 | 36 600
|  | Nb,z,Rd | 39 900 | 39 900 | 38 500 | 37 100 | 35 700 | 34 200 | 32 700 | 29 500 | 26 100 | 22 800 | 19 700 | 17 000 | 14 600 | 12 700 | 11 100 | 9 710 | 8 580
|  | Nb,T,Rd | 39 900 | 39 900 | 39 400 | 38 400 | 37 500 | 36 700 | 35 900 | 34 600 | 33 500 | 32 600 | 31 900 | 31 400 | 30 900 | 30 600 | 30 300 | 30 100 | 29 900
HL 1000 x 748 | + | Nb,y,Rd | 33 800 | 33 800 | 33 800 | 33 800 | 33 800 | 33 800 | 33 800 | 33 800 | 33 800 | 33 700 | 33 300 | 32 900 | 32 500 | 32 200 | 31 800 | 31 400 | 30 900
|  | Nb,z,Rd | 33 800 | 33 700 | 32 500 | 31 300 | 30 100 | 28 800 | 27 500 | 24 700 | 21 800 | 18 900 | 16 200 | 13 900 | 12 000 | 10 400 | 9 050 | 7 930 | 7 000
|  | Nb,T,Rd | 33 800 | 33 800 | 33 300 | 32 400 | 31 500 | 30 700 | 30 000 | 28 700 | 27 600 | 26 700 | 25 900 | 25 300 | 24 800 | 24 400 | 24 100 | 23 800 | 23 500
HL 1000 x 642 | + | Nb,y,Rd | 29 000 | 29 000 | 29 000 | 29 000 | 29 000 | 29 000 | 29 000 | 29 000 | 29 000 | 28 800 | 28 500 | 28 200 | 27 900 | 27 500 | 27 200 | 26 800 | 26 500
|  | Nb,z,Rd | 29 000 | 28 800 | 27 800 | 26 800 | 25 700 | 24 600 | 23 400 | 20 900 | 18 400 | 15 900 | 13 600 | 11 600 | 10 000 | 8 650 | 7 520 | 6 590 | 5 810
|  | Nb,T,Rd | 29 000 | 29 000 | 28 400 | 27 600 | 26 900 | 26 100 | 25 400 | 24 200 | 23 100 | 22 100 | 21 300 | 20 600 | 20 100 | 19 600 | 19 200 | 18 900 | 18 600
HL 1000 x 591 | + | Nb,y,Rd | 26 700 | 26 700 | 26 700 | 26 700 | 26 700 | 26 700 | 26 700 | 26 700 | 26 700 | 26 600 | 26 300 | 26 000 | 25 700 | 25 300 | 25 000 | 24 700 | 24 400
|  | Nb,z,Rd | 26 700 | 26 500 | 25 600 | 24 600 | 23 600 | 22 600 | 21 500 | 19 200 | 16 800 | 14 500 | 12 400 | 10 600 | 9 140 | 7 890 | 6 860 | 6 010 | 5 300
|  | Nb,T,Rd | 26 700 | 26 700 | 26 200 | 25 400 | 24 700 | 24 000 | 23 300 | 22 100 | 20 900 | 20 000 | 19 200 | 18 500 | 17 900 | 17 400 | 17 000 | 16 600 | 16 400
HL 1000 x 554 | + | Nb,y,Rd | 25 100 | 25 100 | 25 100 | 25 100 | 25 100 | 25 100 | 25 100 | 25 100 | 25 100 | 24 900 | 24 600 | 24 300 | 24 000 | 23 700 | 23 400 | 23 100 | 22 800
|  | Nb,z,Rd | 25 100 | 24 900 | 24 000 | 23 000 | 22 100 | 21 100 | 20 100 | 17 900 | 15 700 | 13 500 | 11 600 | 9 880 | 8 470 | 7 310 | 6 360 | 5 560 | 4 900
|  | Nb,T,Rd | 25 100 | 25 100 | 24 500 | 23 800 | 23 100 | 22 400 | 21 800 | 20 500 | 19 400 | 18 400 | 17 600 | 16 900 | 16 300 | 15 800 | 15 400 | 15 000 | 14 700
HL 1000 x 539 | + | Nb,y,Rd | 24 400 | 24 400 | 24 400 | 24 400 | 24 400 | 24 400 | 24 400 | 24 400 | 24 400 | 24 200 | 24 000 | 23 700 | 23 400 | 23 100 | 22 800 | 22 500 | 22 200
|  | Nb,z,Rd | 24 400 | 24 200 | 23 300 | 22 400 | 21 500 | 20 600 | 19 600 | 17 500 | 15 300 | 13 200 | 11 300 | 9 630 | 8 260 | 7 130 | 6 200 | 5 430 | 4 780
|  | Nb,T,Rd | 24 400 | 24 400 | 23 800 | 23 100 | 22 500 | 21 800 | 21 200 | 19 900 | 18 800 | 17 900 | 17 000 | 16 300 | 15 700 | 15 200 | 14 800 | 14 400 | 14 100
HL 1000 x 483 | +* | Nb,y,Rd | 21 800 | 21 800 | 21 800 | 21 800 | 21 800 | 21 800 | 21 800 | 21 800 | 21 800 | 21 700 | 21 400 | 21 200 | 20 900 | 20 700 | 20 400 | 20 100 | 19 900
|  | Nb,z,Rd | 21 800 | 21 700 | 20 900 | 20 000 | 19 200 | 18 400 | 17 400 | 15 500 | 13 600 | 11 700 | 9 970 | 8 510 | 7 300 | 6 300 | 5 470 | 4 790 | 4 220
|  | Nb,T,Rd | 21 400 | 21 400 | 21 000 | 20 300 | 19 700 | 19 100 | 18 500 | 17 400 | 16 400 | 15 400 | 14 600 | 13 900 | 13 300 | 12 800 | 12 300 | 12 000 | 11 600
HL 1000 x 443 | +* | Nb,y,Rd | 19 400 | 19 400 | 19 400 | 19 400 | 19 400 | 19 400 | 19 400 | 19 400 | 19 400 | 19 200 | 19 000 | 18 800 | 18 600 | 18 400 | 18 100 | 17 900 | 17 900
|  | Nb,z,Rd | 19 400 | 19 200 | 18 500 | 17 900 | 17 600 | 16 800 | 15 900 | 14 100 | 12 300 | 10 600 | 9 010 | 7 680 | 6 580 | 5 670 | 4 920 | 4 300 | 3 790
|  | Nb,T,Rd | 19 400 | 19 400 | 18 900 | 18 300 | 17 800 | 17 200 | 16 700 | 15 600 | 14 600 | 13 700 | 12 900 | 12 200 | 11 600 | 11 100 | 10 600 | 10 300 | 9 950
HL 1000 M | * | Nb,y,Rd | 17 600 | 17 600 | 17 600 | 17 600 | 17 600 | 17 600 | 17 600 | 17 600 | 17 600 | 17 600 | 17 500 | 17 300 | 17 200 | 17 100 | 17 000 | 16 800 | 16 700
|  | Nb,z,Rd | 17 600 | 17 600 | 17 100 | 16 700 | 16 200 | 15 700 | 15 100 | 13 900 | 12 800 | 11 000 | 9 410 | 7 990 | 6 810 | 5 840 | 5 040 | 4 390 | 3 850
|  | Nb,T,Rd | 17 600 | 17 600 | 17 400 | 17 000 | 16 600 | 16 300 | 15 900 | 15 100 | 14 300 | 13 500 | 12 800 | 12 100 | 11 500 | 11 000 | 10 500 | 10 100 | 9 780
HL 1000 B | * | Nb,y,Rd | 15 500 | 15 500 | 15 500 | 15 500 | 15 500 | 15 500 | 15 500 | 15 500 | 15 500 | 15 500 | 15 400 | 15 300 | 15 200 | 15 100 | 14 900 | 14 800 | 14 700
|  | Nb,z,Rd | 15 500 | 15 500 | 15 100 | 14 700 | 14 300 | 13 800 | 13 300 | 12 200 | 10 900 | 9 860 | 8 400 | 7 130 | 6 070 | 5 200 | 4 490 | 3 910 | 3 430
|  | Nb,T,Rd | 15 500 | 15 500 | 15 300 | 15 000 | 14 600 | 14 300 | 14 000 | 13 300 | 12 500 | 11 800 | 11 100 | 10 400 | 9 820 | 9 300 | 8 850 | 8 460 | 8 120
HL 1000 A | * | Nb,y,Rd | 13 000 | 13 000 | 13 000 | 13 000 | 13 000 | 13 000 | 13 000 | 13 000 | 13 000 | 13 000 | 12 900 | 12 800 | 12 700 | 12 600 | 12 500 | 12 400 | 12 300
|  | Nb,z,Rd | 13 000 | 13 000 | 12 700 | 12 300 | 12 000 | 11 600 | 11 200 | 10 300 | 9 220 | 8 070 | 6 960 | 6 130 | 5 220 | 4 470 | 3 860 | 3 360 | 2 940
|  | Nb,T,Rd | 13 000 | 13 000 | 12 800 | 12 600 | 12 300 | 12 000 | 11 700 | 11 100 | 10 400 | 9 780 | 9 120 | 8 500 | 7 930 | 7 430 | 6 990 | 6 620 | 6 290
HL 1000 AA | * | Nb,y,Rd | 11 900 | 11 900 | 11 900 | 11 900 | 11 900 | 11 900 | 11 900 | 11 900 | 11 900 | 11 900 | 11 800 | 11 700 | 11 600 | 11 600 | 11 500 | 11 400 | 11 300
|  | Nb,z,Rd | 11 900 | 11 900 | 11 600 | 11 300 | 10 900 | 10 600 | 10 200 | 9 310 | 8 300 | 7 220 | 6 360 | 5 440 | 4 620 | 3 950 | 3 400 | 2 960 | 2 590
|  | Nb,T,Rd | 11 900 | 11 900 | 11 700 | 11 500 | 11 200 | 11 000 | 10 700 | 10 100 | 9 470 | 8 810 | 8 160 | 7 550 | 6 990 | 6 500 | 6 070 | 5 700 | 5 390
HL 920 x 1377 | + | Nb,y,Rd | 62 300 | 62 300 | 62 300 | 62 300 | 62 300 | 62 300 | 62 300 | 62 300 | 62 300 | 61 800 | 61 100 | 60 400 | 59 700 | 59 000 | 58 200 | 57 400 | 56 600
|  | Nb,z,Rd | 62 300 | 62 300 | 60 900 | 59 000 | 57 100 | 55 100 | 53 100 | 48 800 | 44 200 | 39 500 | 34 900 | 30 600 | 26 800 | 23 500 | 20 700 | 18 300 | 16 200
|  | Nb,T,Rd | 62 300 | 62 300 | 62 300 | 61 200 | 60 100 | 59 200 | 58 400 | 57 100 | 56 200 | 55 600 | 55 100 | 54 700 | 54 400 | 54 200 | 54 000 | 53 800 | 53 700
HL 920 x 1269 | + | Nb,y,Rd | 57 400 | 57 400 | 57 400 | 57 400 | 57 400 | 57 400 | 57 400 | 57 400 | 57 400 | 57 100 | 56 400 | 55 800 | 55 100 | 54 500 | 53 800 | 53 100 | 52 400
|  | Nb,z,Rd | 57 400 | 57 400 | 56 200 | 54 400 | 52 600 | 50 800 | 48 900 | 44 900 | 40 700 | 36 400 | 32 100 | 28 200 | 24 700 | 21 600 | 19 000 | 16 800 | 14 900
|  | Nb,T,Rd | 57 400 | 57 400 | 57 400 | 56 200 | 55 200 | 54 300 | 53 500 | 52 300 | 51 400 | 50 700 | 50 200 | 49 800 | 49 500 | 49 300 | 49 100 | 48 900 | 48 800
HL 920 x 1194 | + | Nb,y,Rd | 54 000 | 54 000 | 54 000 | 54 000 | 54 000 | 54 000 | 54 000 | 54 000 | 54 000 | 53 700 | 53 100 | 52 500 | 51 900 | 51 200 | 50 600 | 49 900 | 49 200
|  | Nb,z,Rd | 54 000 | 54 000 | 52 800 | 51 100 | 49 400 | 47 700 | 45 900 | 42 100 | 38 000 | 33 900 | 29 900 | 26 200 | 22 900 | 20 000 | 17 600 | 15 500 | 13 800
|  | Nb,T,Rd | 54 000 | 54 000 | 53 900 | 52 800 | 51 800 | 50 900 | 50 200 | 48 900 | 48 000 | 47 300 | 46 800 | 46 400 | 46 000 | 45 800 | 45 600 | 45 400 | 45 300
HL 920 x 1077 | + | Nb,y,Rd | 48 700 | 48 700 | 48 700 | 48 700 | 48 700 | 48 700 | 48 700 | 48 700 | 48 700 | 48 300 | 47 800 | 47 200 | 46 700 | 46 100 | 45 500 | 44 900 | 44 300
|  | Nb,z,Rd | 48 700 | 48 700 | 47 500 | 46 000 | 44 400 | 42 800 | 41 100 | 37 600 | 33 900 | 30 200 | 26 500 | 23 200 | 20 200 | 17 700 | 15 500 | 13 700 | 12 100
|  | Nb,T,Rd | 48 700 | 48 700 | 48 500 | 47 400 | 46 500 | 45 600 | 44 900 | 43 600 | 42 700 | 41 900 | 41 400 | 40 900 | 40 600 | 40 300 | 40 100 | 39 900 | 39 800
HL 920 x 970 | + | Nb,y,Rd | 43 900 | 43 900 | 43 900 | 43 900 | 43 900 | 43 900 | 43 900 | 43 900 | 43 900 | 43 600 | 43 100 | 42 600 | 42 000 | 41 500 | 41 000 | 40 400 | 39 900
|  | Nb,z,Rd | 43 900 | 43 900 | 42 700 | 41 300 | 39 900 | 38 400 | 36 900 | 33 700 | 30 300 | 26 800 | 23 500 | 20 500 | 17 900 | 15 600 | 13 700 | 12 000 | 10 700
|  | Nb,T,Rd | 43 900 | 43 900 | 43 600 | 42 600 | 41 700 | 40 900 | 40 200 | 38 900 | 37 900 | 37 200 | 36 500 | 36 100 | 35 700 | 35 400 | 35 100 | 34 900 | 34 800
HL 920 x 787 | + | Nb,y,Rd | 35 600 | 35 600 | 35 600 | 35 600 | 35 600 | 35 600 | 35 600 | 35 600 | 35 600 | 35 200 | 34 800 | 34 400 | 34 000 | 33 600 | 33 100 | 32 700 | 32 200
|  | Nb,z,Rd | 35 600 | 35 600 | 34 500 | 33 400 | 32 200 | 30 900 | 29 700 | 27 000 | 24 100 | 21 300 | 18 600 | 16 100 | 14 000 | 12 200 | 10 700 | 9 380 | 8 300
|  | Nb,T,Rd | 35 600 | 35 600 | 35 200 | 34 300 | 33 500 | 32 800 | 32 100 | 30 800 | 29 800 | 29 000 | 28 300 | 27 700 | 27 300 | 26 900 | 26 600 | 26 300 | 26 100
HL 920 x 725 | + | Nb,y,Rd | 32 800 | 32 800 | 32 800 | 32 800 | 32 800 | 32 800 | 32 800 | 32 800 | 32 800 | 32 400 | 32 100 | 31 700 | 31 300 | 30 900 | 30 500 | 30 000 | 29 600
|  | Nb,z,Rd | 32 800 | 32 800 | 31 800 | 30 700 | 29 600 | 28 400 | 27 200 | 24 700 | 22 100 | 19 400 | 16 900 | 14 700 | 12 700 | 11 100 | 9 660 | 8 500 | 7 520
|  | Nb,T,Rd | 32 800 | 32 800 | 32 400 | 31 500 | 30 800 | 30 000 | 29 400 | 28 100 | 27 100 | 26 200 | 25 500 | 24 900 | 24 400 | 24 000 | 23 700 | 23 400 | 23 200
HL 920 x 656 | + | Nb,y,Rd | 29 700 | 29 700 | 29 700 | 29 700 | 29 700 | 29 700 | 29 700 | 29 700 | 29 700 | 29 300 | 29 000 | 28 600 | 28 300 | 27 900 | 27 500 | 27 200 | 26 800
|  | Nb,z,Rd | 29 700 | 29 700 | 28 700 | 27 700 | 26 700 | 25 700 | 24 600 | 22 300 | 19 900 | 17 400 | 15 200 | 13 100 | 11 400 | 9 880 | 8 640 | 7 590 | 6 720
|  | Nb,T,Rd | 29 700 | 29 700 | 29 300 | 28 500 | 27 700 | 27 100 | 26 400 | 25 200 | 24 200 | 23 300 | 22 500 | 21 900 | 21 400 | 20 900 | 20 600 | 20 300 | 20 000
HL 920 x 588 | + | Nb,y,Rd | 26 600 | 26 600 | 26 600 | 26 600 | 26 600 | 26 600 | 26 600 | 26 600 | 26 600 | 26 300 | 26 000 | 25 600 | 25 300 | 25 000 | 24 600 | 24 300 | 23 900
|  | Nb,z,Rd | 26 600 | 26 600 | 25 700 | 24 800 | 23 900 | 22 900 | 21 900 | 19 800 | 17 600 | 15 500 | 13 400 | 11 600 | 10 000 | 8 700 | 7 600 | 6 680 | 5 900
|  | Nb,T,Rd | 26 600 | 26 600 | 26 200 | 25 400 | 24 700 | 24 100 | 23 500 | 22 300 | 21 300 | 20 400 | 19 600 | 18 900 | 18 400 | 17 900 | 17 500 | 17 200 | 16 900
HL 920 x 537 | + | Nb,y,Rd | 24 200 | 24 200 | 24 200 | 24 200 | 24 200 | 24 200 | 24 200 | 24 200 | 24 200 | 24 000 | 23 700 | 23 400 | 23 100 | 22 800 | 22 500 | 22 100 | 21 800
|  | Nb,z,Rd | 24 200 | 24 200 | 23 400 | 22 600 | 21 700 | 20 900 | 20 000 | 18 000 | 16 000 | 14 000 | 12 100 | 10 500 | 9 060 | 7 870 | 6 870 | 6 030 | 5 330
|  | Nb,T,Rd | 24 200 | 24 200 | 23 800 | 23 200 | 22 500 | 21 900 | 21 300 | 20 200 | 19 200 | 18 200 | 17 400 | 16 800 | 16 200 | 15 700 | 15 300 | 14 900 | 14 600
HL 920 x 491 | + | Nb,y,Rd | 22 100 | 22 100 | 22 100 | 22 100 | 22 100 | 22 100 | 22 100 | 22 100 | 22 100 | 21 900 | 21 600 | 21 300 | 21 100 | 20 800 | 20 500 | 20 200 | 19 900
|  | Nb,z,Rd | 22 100 | 22 100 | 21 400 | 20 600 | 19 800 | 19 000 | 18 200 | 16 400 | 14 600 | 12 700 | 11 000 | 9 490 | 8 190 | 7 110 | 6 200 | 5 440 | 4 810
|  | Nb,T,Rd | 22 100 | 22 100 | 21 700 | 21 100 | 20 500 | 19 900 | 19 400 | 18 300 | 17 300 | 16 400 | 15 600 | 14 900 | 14 300 | 13 800 | 13 300 | 13 000 | 12 700
HL 920 x 449 | +* | Nb,y,Rd | 20 100 | 20 100 | 20 100 | 20 100 | 20 100 | 20 100 | 20 100 | 20 100 | 20 100 | 20 000 | 19 800 | 19 500 | 19 300 | 19 000 | 18 800 | 18 500 | 18 200
|  | Nb,z,Rd | 20 100 | 20 100 | 19 600 | 18 900 | 18 200 | 17 400 | 16 700 | 15 000 | 13 300 | 11 600 | 10 100 | 8 680 | 7 500 | 6 500 | 5 680 | 4 980 | 4 400
|  | Nb,T,Rd | 19 900 | 19 900 | 19 600 | 19 000 | 18 500 | 17 900 | 17 400 | 16 400 | 15 400 | 14 600 | 13 800 | 13 100 | 12 500 | 12 000 | 11 500 | 11 200 | 10 800
HL 920 x 420 | * | Nb,y,Rd | 18 400 | 18 400 | 18 400 | 18 400 | 18 400 | 18 400 | 18 400 | 18 400 | 18 400 | 18 200 | 18 100 | 18 000 | 17 800 | 17 700 | 17 500 | 17 400 | 17 200
|  | Nb,z,Rd | 18 400 | 18 400 | 17 900 | 17 500 | 17 000 | 17 000 | 16 400 | 15 100 | 13 600 | 12 000 | 10 400 | 8 890 | 7 630 | 6 580 | 5 700 | 4 980 | 4 380
|  | Nb,T,Rd | 18 400 | 18 400 | 18 200 | 17 800 | 17 400 | 17 100 | 16 700 | 15 900 | 15 200 | 14 400 | 13 700 | 13 000 | 12 400 | 11 900 | 11 400 | 11 000 | 10 700
HL 920 x 390 | * | Nb,y,Rd | 16 800 | 16 800 | 16 800 | 16 800 | 16 800 | 16 800 | 16 800 | 16 800 | 16 800 | 16 700 | 16 600 | 16 400 | 16 300 | 16 200 | 16 000 | 15 900 | 15 700
|  | Nb,z,Rd | 16 800 | 16 800 | 16 400 | 16 000 | 15 500 | 15 100 | 14 600 | 13 900 | 12 500 | 11 000 | 9 450 | 8 100 | 6 940 | 5 980 | 5 180 | 4 520 | 3 970
|  | Nb,T,Rd | 16 800 | 16 800 | 16 600 | 16 300 | 15 900 | 15 600 | 15 200 | 14 500 | 13 800 | 13 000 | 12 300 | 11 700 | 11 000 | 10 500 | 10 000 | 9 640 | 9 290
HL 920 x 368 | * | Nb,y,Rd | 15 700 | 15 700 | 15 700 | 15 700 | 15 700 | 15 700 | 15 700 | 15 700 | 15 700 | 15 500 | 15 400 | 15 300 | 15 200 | 15 100 | 14 900 | 14 800 | 14 600
|  | Nb,z,Rd | 15 700 | 15 600 | 15 300 | 14 900 | 14 500 | 14 100 | 13 600 | 12 600 | 11 700 | 10 300 | 8 840 | 7 560 | 6 480 | 5 570 | 4 830 | 4 210 | 3 700
|  | Nb,T,Rd | 15 700 | 15 700 | 15 500 | 15 100 | 14 800 | 14 500 | 14 200 | 13 500 | 12 800 | 12 100 | 11 400 | 10 700 | 10 100 | 9 580 | 9 110 | 8 710 | 8 360
HL 920 x 344 | * | Nb,y,Rd | 14 500 | 14 500 | 14 500 | 14 500 | 14 500 | 14 500 | 14 500 | 14 500 | 14 500 | 14 400 | 14 300 | 14 200 | 14 100 | 14 000 | 13 900 | 13 700 | 13 600
|  | Nb,z,Rd | 14 500 | 14 500 | 14 200 | 13 800 | 13 400 | 13 000 | 12 600 | 11 600 | 10 900 | 9 570 | 8 230 | 7 040 | 6 020 | 5 180 | 4 480 | 3 910 | 3 430
|  | Nb,T,Rd | 14 500 | 14 500 | 14 400 | 14 100 | 13 800 | 13 400 | 13 100 | 12 500 | 11 800 | 11 100 | 10 400 | 9 790 | 9 200 | 8 680 | 8 220 | 7 820 | 7 470
+ Les limites d'élasticité des aciers HISTAR® ont été utilisées pour déterminer les capacités de charge de ce profilé
∗ La section peut être en classe 4 sous compression axiale
Les valeurs en italique indiquent que la section est classe 4 sous compression pure et que cela est pris en compte dans lées calculs de résistance
Pour les valeurs de résistance des sections transversales comprimées, Nc,Rd, se référer aux valeurs de Npl,Rd dans les tables pour charge axiale et flexion
Ces données ont été téléchargées du site Orange Book (http://orangebook.arcelormittal.com /fr-fr/valeurs-de-dimensionnement/francais-na/poutres/hl-hlz/compression-axiale/s355-histar355/) le 08/11/2023 à 12:17.
© 2023, SCI et ArcelorMittal Sections commerciales S.A. Ces données sont soumises aux mêmes conditions que celles définies par le site Orange Book (http://orangebook.arcelormittal.com/terms-conditions/)